## Rekapitulace stavby
Export Komplet | [27 empty] | 2.0 | ZAMOK |  |  |  | False | False | {5e85be34-7973-4e49-bf5b-34a2aafe0e36}
[32 empty] | 0,01 | 21
[32 empty] | 0,01 | 15
|  | REKAPITULACE STAVBY | [17 empty] | v --- níže se nacházejí doplnkové a pomocné údaje k sestavám --- v | [11 empty] | 0,001
|  | Kód: |  |  |  |  | 20210426 | [24 empty] | 0,01
|  | Stavba: |  |  |  |  | Přeložka a oprava šachet dešťové kanalizace DN500 | [24 empty] | 0,01
|  | KSO: | [13 empty] | CC-CZ: | [15 empty] | 0,01
|  | Místo: |  |  |  |  | Provodov-Šonov | [8 empty] | Datum: |  | 26. 4. 2021 | [13 empty] | 0,01
0,01
|  | Zadavatel: | [13 empty] | IČ: | [15 empty] | 0,01
|  |  | Obec Provodov-Šonov | [12 empty] | DIČ: | [15 empty] | 0,01
0,01
|  | Zhotovitel: | [13 empty] | IČ: |  | 45536422 | [13 empty] | 0,01
|  |  | STAKO Červený Kostelec s.r.o. | [12 empty] | DIČ: |  | CZ45536422 | [13 empty] | 0,01
False
|  | Projektant: | [13 empty] | IČ: | [15 empty] | False
[16 empty] | DIČ: | [15 empty] | True
0,01
|  | Zpracovatel: | [13 empty] | IČ: | [15 empty] | 0,01
[16 empty] | DIČ: | [15 empty] | True
Poznámka:
|  | Cena bez DPH | [13 empty] | 307014.43
[8 empty] | Sazba daně |  |  | Základ daně |  |  |  |  | Výše daně
|  | DPH |  | základní |  |  |  | 21% |  |  | 307014.43 |  |  |  |  | 64473.03
|  |  |  | snížená |  |  |  | 15% |  |  | 0 |  |  |  |  | 0
|  |  |  | zákl. přenesená |  |  |  | 21% |  |  | 0 |  |  |  |  | 0
|  |  |  | sníž. přenesená |  |  |  | 15% |  |  | 0 |  |  |  |  | 0
|  |  |  | nulová |  |  |  | 0% |  |  | 0 |  |  |  |  | 0
|  | Cena s DPH | [6 empty] | v |  |  | CZK |  |  |  | 371487.46
|  | Projektant | [11 empty] | Zpracovatel
|  | Datum a podpis: | [7 empty] | Razítko |  |  |  | Datum a podpis: |  |  | Razítko
|  | Objednavatel | [11 empty] | Zhotovitel
|  | Datum a podpis: | [7 empty] | Razítko |  |  |  | Datum a podpis: |  |  | Razítko
REKAPITULACE OBJEKTŮ STAVBY A SOUPISŮ PRACÍ
| Kód: | [6 empty] | 20210426
| Stavba: | [6 empty] | Přeložka a oprava šachet dešťové kanalizace DN500
| Místo: | [6 empty] | Provodov-Šonov | [6 empty] | Datum: |  | 26. 4. 2021
| Zadavatel: | [6 empty] | Obec Provodov-Šonov | [6 empty] | Projektant: |  |  |  |  | Informatívní údaje z listů zakázek
| Zhotovitel: | [6 empty] | STAKO Červený Kostelec s.r.o. | [6 empty] | Zpracovatel:
| Kód |  |  |  | Popis | [7 empty] | Cena bez DPH [CZK] |  |  |  |  | Cena s DPH [CZK] | Typ | z toho Ostat. náklady [CZK] | DPH [CZK] | Normohodiny [h] | DPH základní [CZK] | DPH snížená [CZK] | DPH základní přenesená [CZK] | DPH snížená přenesená [CZK] | Základna DPH základní | Základna DPH snížená | Základna DPH zákl. přenesená | Základna DPH sníž. přenesená | Základna DPH nulová
| Náklady z rozpočtů | [11 empty] | 307014.43 |  |  |  |  | 371487.46 |  | 0 | 64473.03 | 373.6173 | 64473.03 | 0 | 0 | 0 | 307014.43 | 0 | 0 | 0 | 0 | D | 0 | ###NOIMPORT### | IMPORT | {5e85be34-7973-4e49-bf5b-34a2aafe0e36} | {00000000-0000-0000-0000-000000000000}
/ |  | 01 |  |  |  | SO 01 - Stavební práce | [6 empty] | 307014.43 |  |  |  |  | 371487.46 | STA | 0 | 64473.03 | 373.6174 | 64473.03 | 0 | 0 | 0 | 307014.43 | 0 | 0 | 0 | 0 |  | 1 |  | IMPORT | {ad4cc83c-a4ef-4ab4-8289-7cb11b5d8abf} | {5e85be34-7973-4e49-bf5b-34a2aafe0e36} | 2

## 01 - SO 01 - Stavební práce
{ad4cc83c-a4ef-4ab4-8289-7cb11b5d8abf}
2
| KRYCÍ LIST SOUPISU PRACÍ | [7 empty] | v --- níže se nacházejí doplnkové a pomocné údaje k sestavám --- v | [8 empty] | False
Stavba:
Přeložka a oprava šachet dešťové kanalizace DN500
Objekt:
01 - SO 01 - Stavební práce
| KSO: |  |  |  |  | CC-CZ:
| Místo: |  | Provodov-Šonov |  |  | Datum: | 26. 4. 2021
| Zadavatel: |  |  |  |  | IČ:
|  | Obec Provodov-Šonov |  |  |  | DIČ:
| Zhotovitel: |  |  |  |  | IČ: | 45536422
|  | STAKO Červený Kostelec s.r.o. |  |  |  | DIČ: | CZ45536422
| Projektant: |  |  |  |  | IČ:
DIČ:
| Zpracovatel: |  |  |  |  | IČ:
DIČ:
Poznámka:
| Cena bez DPH | [5 empty] | 307014.43
|  |  | Základ daně |  |  | Sazba daně | Výše daně
| DPH | základní | 307014.43 |  |  | 21% | 64473.03
|  | snížená | 0 |  |  | 15% | 0
|  | zákl. přenesená | 0 |  |  | 21% | 0
|  | sníž. přenesená | 0 |  |  | 15% | 0
|  | nulová | 0 |  |  | 0% | 0
| Cena s DPH |  |  | v | CZK |  | 371487.46
| Projektant |  |  | Zpracovatel
| Datum a podpis: |  | Razítko | Datum a podpis: |  |  | Razítko
| Objednavatel |  |  | Zhotovitel
| Datum a podpis: |  | Razítko | Datum a podpis: |  |  | Razítko
REKAPITULACE ČLENĚNÍ SOUPISU PRACÍ
Stavba:
Přeložka a oprava šachet dešťové kanalizace DN500
Objekt:
01 - SO 01 - Stavební práce
Místo: |  |  | Provodov-Šonov |  |  | Datum: | 26. 4. 2021
Zadavatel: |  |  | Obec Provodov-Šonov |  |  | Projektant:
Zhotovitel: |  |  | STAKO Červený Kostelec s.r.o. |  |  | Zpracovatel:
Kód dílu - Popis | [6 empty] | Cena celkem [CZK]
Náklady ze soupisu prací | [6 empty] | 307014.43 | [11 empty] | -1
| HSV - Práce a dodávky HSV | [5 empty] | 307014.43
| 1 - Zemní práce | [5 empty] | 249633.24
| 2 - Zakládání | [5 empty] | 23844.24
| 3 - Svislé a kompletní konstrukce | [5 empty] | 8694
| 4 - Vodorovné konstrukce | [5 empty] | 2360
| 9 - Ostatní konstrukce a práce, bourání | [5 empty] | 4989.6
| 93 - Různé dokončovací konstrukce a práce inženýrských staveb | [5 empty] | 3500
| 998 - Přesun hmot | [5 empty] | 13993.35
SOUPIS PRACÍ
Stavba:
Přeložka a oprava šachet dešťové kanalizace DN500
Objekt:
01 - SO 01 - Stavební práce
Místo: |  |  | Provodov-Šonov |  |  | Datum: | 26. 4. 2021
Zadavatel: |  |  | Obec Provodov-Šonov |  |  | Projektant:
Zhotovitel: |  |  | STAKO Červený Kostelec s.r.o. |  |  | Zpracovatel:
PČ | Typ | Kód | Popis | MJ | Množství | J.cena [CZK] | Cena celkem [CZK] | Cenová soustava |  | DPH | J. Nh [h] | Nh celkem [h] | J. hmotnost [t] | Hmotnost celkem [t] | J. suť [t] | Suť Celkem [t]
Náklady soupisu celkem | [6 empty] | 307014.43 |  |  |  |  | 373.6174 |  | 279.8673 |  | 0 |  | D | -1 | [10 empty] | 307014.43
| D | HSV | Práce a dodávky HSV |  |  |  | 307014.43 |  |  |  |  | 373.6174 |  | 279.8673 |  | 0 | 1 | D | 0 |  |  |  | ROZPOCET | [6 empty] | 307014.43
| D | 1 | Zemní práce |  |  |  | 249633.24 |  |  |  |  | 338.5749 |  | 270.403 |  | 0 | 1 | D | 1 |  |  |  | ROZPOCET | [6 empty] | 249633.24
1 | K | 132251251 | Hloubení rýh nezapažených š do 2000 mm v hornině třídy těžitelnosti I, skupiny 3 objem do 20 m3 strojně | m3 | 23.625 | 639 | 15096.38 | CS ÚRS 2020 01 |  | základní | 1.267 | 29.9329 | 0 | 0 | 0 | 0 | 4 | K | 2 |  |  |  | ROZPOCET | 15096.38 | 0 | 0 | 0 | 0 | 1 | 15096.38 | 4 | 1550081269
| VV |  | "nová drenáž agrosil DN 150" | [14 empty] | VV | 2 | 1 | True | 0 | ROZPOCET
| VV |  | 0,900*0,750*35,000 |  | 23.625 | [12 empty] | VV | 2 | 2 | True | 0 | ROZPOCET
| VV |  | Součet |  | 23.625 | [12 empty] | VV | 2 | 4 | True | 1 | ROZPOCET
2 | K | 133202011 | Hloubení šachet ručním nebo pneum nářadím v soudržných horninách tř. 3, plocha výkopu do 4 m2 | m3 | -10.396 | 1552 | -16134.59 |  |  | základní | 0 | 0 | 0 | 0 | 0 | 0 | 4 | K | 2 |  |  |  | ROZPOCET | -16134.59 | 0 | 0 | 0 | 0 | 1 | -16134.59 | 4 | -2059825348
3 | K | 133202019 | Příplatek za lepivost u hloubení šachet ručním nebo pneum nářadím v horninách tř. 3 | m3 | -5.198 | 20 | -103.96 |  |  | základní | 0 | 0 | 0 | 0 | 0 | 0 | 4 | K | 2 |  |  |  | ROZPOCET | -103.96 | 0 | 0 | 0 | 0 | 1 | -103.96 | 4 | 2013883093
4 | K | 133251101 | Hloubení šachet nezapažených v hornině třídy těžitelnosti I, skupiny 3 objem do 20 m3 | m3 | 143.732 | 816 | 117285.31 | CS ÚRS 2020 01 |  | základní | 2.019 | 290.1949 | 0 | 0 | 0 | 0 | 4 | K | 2 |  |  |  | ROZPOCET | 117285.31 | 0 | 0 | 0 | 0 | 1 | 117285.31 | 4 | -841516311
| VV |  | "dle objemu naveženého štěrku a základových patek" | [14 empty] | VV | 2 | 1 | True | 0 | ROZPOCET
| VV |  | 125,494+18,238 |  | 143.732 | [12 empty] | VV | 2 | 2 | True | 0 | ROZPOCET
| VV |  | Součet |  | 143.732 | [12 empty] | VV | 2 | 4 | True | 1 | ROZPOCET
5 | K | 162501102 | Vodorovné přemístění do 3000 m výkopku/sypaniny z horniny tř. 1 až 4 | m3 | 167.357 | 121 | 20250.2 |  |  | základní | 0 | 0 | 0 | 0 | 0 | 0 | 4 | K | 2 |  |  |  | ROZPOCET | 20250.2 | 0 | 0 | 0 | 0 | 1 | 20250.2 | 4 | 2088501980
| VV |  | 23,625+143,732 |  | 167.357 | [12 empty] | VV | 2 | 2 | True | 0 | ROZPOCET
| VV |  | Součet |  | 167.357 | [12 empty] | VV | 2 | 4 | True | 1 | ROZPOCET
6 | K | 171201201 | Uložení sypaniny na skládky | m3 | 167.357 | 20 | 3347.14 |  |  | základní | 0 | 0 | 0 | 0 | 0 | 0 | 4 | K | 2 |  |  |  | ROZPOCET | 3347.14 | 0 | 0 | 0 | 0 | 1 | 3347.14 | 4 | -1073507483
7 | K | 174251101 | Zásyp jam, šachet rýh nebo kolem objektů sypaninou bez zhutnění | m3 | 134.944 | 65.8 | 8879.32 | CS ÚRS 2020 01 |  | základní | 0.093 | 12.5498 | 0 | 0 | 0 | 0 | 4 | K | 2 |  |  |  | ROZPOCET | 8879.32 | 0 | 0 | 0 | 0 | 1 | 8879.32 | 4 | -1351597964
| VV |  | "obsypání základových patek 0/63" | [14 empty] | VV | 2 | 1 | True | 0 | ROZPOCET
| VV |  | 92,772 |  | 92.772 | [12 empty] | VV | 2 | 2 | True | 0 | ROZPOCET
| VV |  | "obsypání základových patek 0/32" | [14 empty] | VV | 2 | 1 | True | 0 | ROZPOCET
| VV |  | 17,222 |  | 17.222 | [12 empty] | VV | 2 | 2 | True | 0 | ROZPOCET
| VV |  | "obsypání základových patek betonovým recyklátem" | [14 empty] | VV | 2 | 1 | True | 0 | ROZPOCET
| VV |  | 15,500 |  | 15.5 | [12 empty] | VV | 2 | 2 | True | 0 | ROZPOCET
| VV |  | "zásyp drenáže 0/63" | [14 empty] | VV | 2 | 1 | True | 0 | ROZPOCET
| VV |  | 0,900*(0,750-0,450)*35,000 |  | 9.45 | [12 empty] | VV | 2 | 2 | True | 0 | ROZPOCET
| VV |  | Součet |  | 134.944 | [12 empty] | VV | 2 | 4 | True | 1 | ROZPOCET
8 | M | 58344197 | štěrkodrť frakce 0/63 | t | 184 | 374 | 68816 | CS ÚRS 2020 01 |  | základní | 0 | 0 | 1 | 184 | 0 | 0 | 8 | M | 2 |  |  |  | ROZPOCET | 68816 | 0 | 0 | 0 | 0 | 1 | 68816 | 4 | -204325248
| VV |  | "obsypání základových patek 0/63" | [14 empty] | VV | 2 | 1 | True | 0 | ROZPOCET
| VV |  | 92,772*1,8 |  | 166.99 | [12 empty] | VV | 2 | 2 | True | 0 | ROZPOCET
| VV |  | "zásyp drenáže 0/63" | [14 empty] | VV | 2 | 1 | True | 0 | ROZPOCET
| VV |  | 0,900*(0,750-0,450)*35,000*1,8 |  | 17.01 | [12 empty] | VV | 2 | 2 | True | 0 | ROZPOCET
| VV |  | Součet |  | 184 | [12 empty] | VV | 2 | 4 | True | 1 | ROZPOCET
9 | M | 58344171 | štěrkodrť frakce 0/32 | t | 31 | 400 | 12400 | CS ÚRS 2020 01 |  | základní | 0 | 0 | 1 | 31 | 0 | 0 | 8 | M | 2 |  |  |  | ROZPOCET | 12400 | 0 | 0 | 0 | 0 | 1 | 12400 | 4 | 1300338695
| VV |  | "obsypání základových patek 0/32" | [14 empty] | VV | 2 | 1 | True | 0 | ROZPOCET
| VV |  | 17,222*1,8 |  | 31 | [12 empty] | VV | 2 | 2 | True | 0 | ROZPOCET
| VV |  | Součet |  | 31 | [12 empty] | VV | 2 | 4 | True | 1 | ROZPOCET
10 | M | 58981122 | recyklát betonový frakce 0/32 | t | 31 | 262 | 8122 | CS ÚRS 2020 01 |  | základní | 0 | 0 | 1 | 31 | 0 | 0 | 8 | M | 2 |  |  |  | ROZPOCET | 8122 | 0 | 0 | 0 | 0 | 1 | 8122 | 4 | -268359757
| VV |  | "obsypání základových patek betonovým recyklátem" | [14 empty] | VV | 2 | 1 | True | 0 | ROZPOCET
| VV |  | 15,500*2 |  | 31 | [12 empty] | VV | 2 | 2 | True | 0 | ROZPOCET
| VV |  | Součet |  | 31 | [12 empty] | VV | 2 | 4 | True | 1 | ROZPOCET
11 | K | 175151101 | Obsypání potrubí strojně sypaninou bez prohození, uloženou do 3 m | m3 | 13.557 | 188 | 2548.72 | CS ÚRS 2020 01 |  | základní | 0.435 | 5.8973 | 0 | 0 | 0 | 0 | 4 | K | 2 |  |  |  | ROZPOCET | 2548.72 | 0 | 0 | 0 | 0 | 1 | 2548.72 | 4 | 1994993666
| VV |  | "obsypání drenáže agrosil Dn 150" | [14 empty] | VV | 2 | 1 | True | 0 | ROZPOCET
| VV |  | 0,900*0,450*35,000 |  | 14.175 | [12 empty] | VV | 2 | 2 | True | 0 | ROZPOCET
| VV |  | -3,14*0,075*0,075*35,000 |  | -0.618 | [12 empty] | VV | 2 | 2 | True | 0 | ROZPOCET
| VV |  | Součet |  | 13.557 | [12 empty] | VV | 2 | 4 | True | 1 | ROZPOCET
12 | M | 58344197 | štěrkodrť frakce 0/63 | t | 24.403 | 374 | 9126.72 | CS ÚRS 2020 01 |  | základní | 0 | 0 | 1 | 24.403 | 0 | 0 | 8 | M | 2 |  |  |  | ROZPOCET | 9126.72 | 0 | 0 | 0 | 0 | 1 | 9126.72 | 4 | 358828367
| VV |  | 13,557*1,8 'Přepočtené koeficientem množství |  | 24.403 | [12 empty] | VV | 2 | 2 | False | 1 | ROZPOCET
| D | 2 | Zakládání |  |  |  | 23844.24 |  |  |  |  | 15.05 |  | -8.4699 |  | 0 | 1 | D | 1 |  |  |  | ROZPOCET | [6 empty] | 23844.24
13 | K | 212312111 | Lože pro trativody z betonu prostého | m3 | -9.46 | 300 | -2838 |  |  | základní | 0 | 0 | 2.2563 | -21.345 | 0 | 0 | 4 | K | 2 |  |  |  | ROZPOCET | -2838 | 0 | 0 | 0 | 0 | 1 | -2838 | 4 | 1860464980
18 | K | 212751106a | Trativody z drenážních trubek plastových flexibilních D 150 mm bez lože - agrosil SN8 | m | 35 | 160 | 5600 |  |  | základní | 0.43 | 15.05 | 0.28736 | 10.0576 | 0 | 0 | 4 | K | 2 |  |  |  | ROZPOCET | 5600 | 0 | 0 | 0 | 0 | 1 | 5600 | 4 | -661791287
14 | K | 212755213 | Trativody z drenážních trubek plastových flexibilních D 80 mm bez lože | m | -203 | 83.5 | -16950.5 |  |  | základní | 0 | 0 | 0.00033 | -0.06699 | 0 | 0 | 4 | K | 2 |  |  |  | ROZPOCET | -16950.5 | 0 | 0 | 0 | 0 | 1 | -16950.5 | 4 | 1053386752
15 | K | 212755213a | Trativody z drenážních trubek plastových flexibilních D 80 mm bez lože | m | 203 | 133.5 | 27100.5 |  |  | základní | 0 | 0 | 0.00033 | 0.06699 | 0 | 0 | 4 | K | 2 |  |  |  | ROZPOCET | 27100.5 | 0 | 0 | 0 | 0 | 1 | 27100.5 | 4 | -1786083568
16 | K | 212755214 | Trativody z drenážních trubek plastových flexibilních D 100 mm bez lože | m | -33 | 83.5 | -2755.5 |  |  | základní | 0 | 0 | 0.00049 | -0.01617 | 0 | 0 | 4 | K | 2 |  |  |  | ROZPOCET | -2755.5 | 0 | 0 | 0 | 0 | 1 | -2755.5 | 4 | -1520882951
17 | K | 212755214a | Trativody z drenážních trubek plastových flexibilních D 100 mm bez lože | m | 33 | 133.5 | 4405.5 |  |  | základní | 0 | 0 | 0.00049 | 0.01617 | 0 | 0 | 4 | K | 2 |  |  |  | ROZPOCET | 4405.5 | 0 | 0 | 0 | 0 | 1 | 4405.5 | 4 | -409582552
19 | K | 21290-01 | Napojení drenážního potrubí do stávající dešď.. kanalizace. Vše vč.spoj.a kotevního materiálu, všech dopňků a stavebních přípomocí. | soub | 1 | 600 | 600 |  |  | základní | 0 | 0 | 0 | 0 | 0 | 0 | 4 | K | 2 |  |  |  | ROZPOCET | 600 | 0 | 0 | 0 | 0 | 1 | 600 | 4 | -3033886
20 | K | 275313711 | Základové patky z betonu tř. C 20/25 | m3 | 1.134 | 3200 | 3628.8 |  |  | základní | 0 | 0 | 2.4533 | 2.782 | 0 | 0 | 4 | K | 2 |  |  |  | ROZPOCET | 3628.8 | 0 | 0 | 0 | 0 | 1 | 3628.8 | 4 | 1510945818
| VV |  | "dle původního rozpočtu" | [14 empty] | VV | 2 | 1 | True | 0 | ROZPOCET
| VV |  | -16,392 |  | -16.392 | [12 empty] | VV | 2 | 2 | True | 0 | ROZPOCET
| VV |  | Mezisoučet |  | -16.392 | [12 empty] | VV | 2 | 3 | True | 0 | ROZPOCET
| VV |  | "skutečnost + čtyři patky navíc" | [14 empty] | VV | 2 | 1 | True | 0 | ROZPOCET
| VV |  | "pro sloupky oplocení" 2*(14+4+2)*0,5*0,5*1,2*1,035 |  | 12.42 | [12 empty] | VV | 2 | 2 | True | 0 | ROZPOCET
| VV |  | "konstr. pro koše a branky " 4*0,8*0,8*1,2+4*0,5*0,5*1,0*1,035 |  | 4.107 | [12 empty] | VV | 2 | 2 | True | 0 | ROZPOCET
| VV |  | "pro vstup. branku" 0,4*0,4*0,85*1,035 |  | 0.141 | [12 empty] | VV | 2 | 2 | True | 0 | ROZPOCET
| VV |  | "patky pro sloupky sítí" 2*0,45*0,45*1,1*1,035 |  | 0.461 | [12 empty] | VV | 2 | 2 | True | 0 | ROZPOCET
| VV |  | "patky pro stojany na kola" 2*2*0,30*0,40*0,8*1,035 |  | 0.397 | [12 empty] | VV | 2 | 2 | True | 0 | ROZPOCET
| VV |  | Mezisoučet |  | 17.526 | [12 empty] | VV | 2 | 3 | True | 0 | ROZPOCET
| VV |  | Součet |  | 1.134 | [12 empty] | VV | 2 | 4 | True | 1 | ROZPOCET
21 | K | 275351121 | Zřízení bednění základových patek | m2 | 13.44 | 312 | 4193.28 |  |  | základní | 0 | 0 | 0.00264 | 0.035482 | 0 | 0 | 4 | K | 2 |  |  |  | ROZPOCET | 4193.28 | 0 | 0 | 0 | 0 | 1 | 4193.28 | 4 | -552259231
| VV |  | "dle původního rozpočtu" | [14 empty] | VV | 2 | 1 | True | 0 | ROZPOCET
| VV |  | -41,440 |  | -41.44 | [12 empty] | VV | 2 | 2 | True | 0 | ROZPOCET
| VV |  | Mezisoučet |  | -41.44 | [12 empty] | VV | 2 | 3 | True | 0 | ROZPOCET
| VV |  | "skutečnost + 4 patky navíc" | [14 empty] | VV | 2 | 1 | True | 0 | ROZPOCET
| VV |  | "pro sloupky oplocení" 2*(14+4+2)*4*0,5*0,4 |  | 32 | [12 empty] | VV | 2 | 2 | True | 0 | ROZPOCET
| VV |  | "konstr. pro koše a branky " 4*4*0,8*1,2+4*4*0,5*0,4 |  | 18.56 | [12 empty] | VV | 2 | 2 | True | 0 | ROZPOCET
| VV |  | "pro vstup. branku" 4*0,4*0,4 |  | 0.64 | [12 empty] | VV | 2 | 2 | True | 0 | ROZPOCET
| VV |  | "patky pro sloupky sítí" 2*4*0,45*0,4 |  | 1.44 | [12 empty] | VV | 2 | 2 | True | 0 | ROZPOCET
| VV |  | "patky pro stojany na kola" 2*2*2*(0,30+0,40)*0,4 |  | 2.24 | [12 empty] | VV | 2 | 2 | True | 0 | ROZPOCET
| VV |  | Mezisoučet |  | 54.88 | [12 empty] | VV | 2 | 3 | True | 0 | ROZPOCET
| VV |  | Součet |  | 13.44 | [12 empty] | VV | 2 | 4 | True | 1 | ROZPOCET
22 | K | 275351122 | Odstranění bednění základových patek | m2 | 13.44 | 64 | 860.16 |  |  | základní | 0 | 0 | 0 | 0 | 0 | 0 | 4 | K | 2 |  |  |  | ROZPOCET | 860.16 | 0 | 0 | 0 | 0 | 1 | 860.16 | 4 | -139954920
| D | 3 | Svislé a kompletní konstrukce |  |  |  | 8694 |  |  |  |  | 0 |  | 0.04088 |  | 0 | 1 | D | 1 |  |  |  | ROZPOCET | [6 empty] | 8694
23 | K | 338171121 | Osazování sloupků a vzpěr plotových ocelových v 2,60 m se zalitím MC | kus | 4 | 621 | 2484 |  |  | základní | 0 | 0 | 0.00702 | 0.02808 | 0 | 0 | 4 | K | 2 |  |  |  | ROZPOCET | 2484 | 0 | 0 | 0 | 0 | 1 | 2484 | 4 | 1342596130
| VV |  | "dle rozpočtu" | [14 empty] | VV | 2 | 1 | True | 0 | ROZPOCET
| VV |  | -37 |  | -37 | [12 empty] | VV | 2 | 2 | True | 0 | ROZPOCET
| VV |  | "skutečnost" | [14 empty] | VV | 2 | 1 | True | 0 | ROZPOCET
| VV |  | 37+4 |  | 41 | [12 empty] | VV | 2 | 2 | True | 0 | ROZPOCET
| VV |  | Součet |  | 4 | [12 empty] | VV | 2 | 4 | True | 1 | ROZPOCET
24 | M | 5534225f | Dod. kompletní sloupek plotový povrch. úprava žárový pozink 5150/76x3,6mm s navařenými úchyty pro mantinely a ztužidla, hmotnost 33,2kg/kus,víčko plast. | kus | 4 | 1552.5 | 6210 |  |  | základní | 0 | 0 | 0.0032 | 0.0128 | 0 | 0 | 8 | M | 2 |  |  |  | ROZPOCET | 6210 | 0 | 0 | 0 | 0 | 1 | 6210 | 4 | -1418592607
| D | 4 | Vodorovné konstrukce |  |  |  | 2360 |  |  |  |  | 12.4325 |  | 17.8489 |  | 0 | 1 | D | 1 |  |  |  | ROZPOCET | [6 empty] | 2360
25 | K | 451573111 | Lože pod potrubí otevřený výkop ze štěrkopísku | m3 | 9.44 | 250 | 2360 | CS ÚRS 2020 01 |  | základní | 1.317 | 12.4325 | 1.8908 | 17.8489 | 0 | 0 | 4 | K | 2 |  |  |  | ROZPOCET | 2360 | 0 | 0 | 0 | 0 | 1 | 2360 | 4 | 19187825
| VV |  | "podsyp pod drenážní potrubí pod hřištěm - náhrada za betonové lože" | [14 empty] | VV | 2 | 1 | True | 0 | ROZPOCET
| VV |  | (203+33)*0,400*0,100 |  | 9.44 | [12 empty] | VV | 2 | 2 | True | 0 | ROZPOCET
| VV |  | Součet |  | 9.44 | [12 empty] | VV | 2 | 4 | True | 1 | ROZPOCET
| D | 9 | Ostatní konstrukce a práce, bourání |  |  |  | 4989.6 |  |  |  |  | 7.56 |  | 0.044415 |  | 0 | 1 | D | 1 |  |  |  | ROZPOCET | [6 empty] | 4989.6
26 | K | 919726122 | Geotextilie pro ochranu, separaci a filtraci netkaná měrná hmotnost do 300 g/m2 | m2 | 94.5 | 52.8 | 4989.6 | CS ÚRS 2020 01 |  | základní | 0.08 | 7.56 | 0.00047 | 0.044415 | 0 | 0 | 4 | K | 2 |  |  |  | ROZPOCET | 4989.6 | 0 | 0 | 0 | 0 | 1 | 4989.6 | 4 | 1945838108
| VV |  | "nová drenáž agrosil DN 150" | [14 empty] | VV | 2 | 1 | True | 0 | ROZPOCET
| VV |  | 0,900*35,000*2+0,450*35,000*2 |  | 94.5 | [12 empty] | VV | 2 | 2 | True | 0 | ROZPOCET
| VV |  | Součet |  | 94.5 | [12 empty] | VV | 2 | 4 | True | 1 | ROZPOCET
| D | 93 | Různé dokončovací konstrukce a práce inženýrských staveb |  |  |  | 3500 |  |  |  |  | 0 |  | 0 |  | 0 | 1 | D | 1 |  |  |  | ROZPOCET | [6 empty] | 3500
27 | K | 93-001 |  | kus | 10 | 350 | 3500 |  |  | základní | 0 | 0 | 0 | 0 | 0 | 0 | 4 | K | 2 |  |  |  | ROZPOCET | 3500 | 0 | 0 | 0 | 0 | 1 | 3500 | 4 | -784177916
| D | 998 | Přesun hmot |  |  |  | 13993.35 |  |  |  |  | 0 |  | 0 |  | 0 | 1 | D | 1 |  |  |  | ROZPOCET | [6 empty] | 13993.35
28 | K | 998222012 | Přesun hmot pro tělovýchovné plochy | t | 279.867 | 50 | 13993.35 |  |  | základní | 0 | 0 | 0 | 0 | 0 | 0 | 4 | K | 2 |  |  |  | ROZPOCET | 13993.35 | 0 | 0 | 0 | 0 | 1 | 13993.35 | 4 | -1427318848