## List1
Herní prvky dětského hřiště MŠ Provodov-Šonov - výkaz výměr
pol. č. | poř. č. | Název položky | MJ | Kč/MJ | Množství | Kč/bez DPH
11-MŠ | 1 | domeček | ks | 52100 | 1 | 52100
- minimální rozměr zařízení 2500 x 2200 x 2000 mm
- domeček je tvořený čtyřma kůly o průměru min. 120 mm,
střechou z prken tl. min. 16 mm, panely z prken tl. min. 16 mm
a doplňkových kůlů o průměru min. 100 mm, domeček je
vybaven dvěma lavičkama z prken tl. min. 28 mm
12-MŠ | 2 | závěsná dvouhoupačka s dětským sedátkem | ks | 37100 | 1 | 37100
- minimální rozměr zařízení 6200 x 2700 x 3000 mm
- výška volného pádu 1,6 m
- sestava je tvořená dvěma "áčky" z kůlů o průměru min. 120 mm,
podpůrného kůlu a břevnem o stejném průměru, které je s áčky
propojené pomocí dvou zavětrování o průměru min. 80 mm, na
břevnu jsou na nerezových řetězech zavěšená dvě pryžová
sedátka s hliníkovou výztuhou a jeden koš pro malé děti, ten je z
PP lana s ocelovým kordem o průměru 16 mm, spoje jsou tvořeny
plastovými spojkami, do břevna jsou řetězy kotveny nerezovými
závěsy
13-MŠ | 3 | kovový kolotoč s plastovými sedátky | ks | 34900 | 1 | 34900
- minimální rozměr zařízení Ø 1540 x 725 mm
- výška volného pádu 0,1 m
- sestava je tvořená ocelovou konstrukcí, na které je ukotven
protiskluzový plech sloužící jako podlaha, a plastové sedáky, ve
středu kolotoče je ocelová trubka s plastovým vrškem, který
slouží k otáčení kolotoče
14-MŠ | 4 | lavice ve tvaru dopravního prostředku | ks | 9000 | 1 | 9000
- minimální rozměr zařízení 1500 x 450 x 530 mm
- sesatva je složená z kůlu o průměru min. 150 mm, který je
podložen dvěma kůly o průměru min. 120 mm, na kůlu jsou
přidělány dva držáky, průmšr min. 120 mm, plastových volantů,
kůl je doplněn dvěma "světly" o průměru min. 70 mm
16-MŠ | 5 | terénní skluzavka | ks | 17500 | 1 | 17500
- minimální rozměr zařízení 2800 x 600 x 2100 mm
- výška volného pádu 0 m
- skluzavka je zhotovena z UV stabilního laminátu
17-MŠ | 6 | šikmá rampa na svah 1 | ks | 8600 | 1 | 8600
- minimální rozměr zařízení 2300 x 600 mm
- výška volného pádu 0 m
- rampa je složená z rámu z hranolů o průřezu min. 90 x 25 mm,
pochozích prken o tl. min. 16 mm, příčky na šikmé rampě mají
průřez min. 25 x 25 mm, šikmá rampa je doplněná přídržným PP
lanem o průměru min. 22mm
18-MŠ | 7 | šikmá rampa na svah 2 | ks | 11100 | 1 | 11100
- minimální rozměr zařízení 2300 x 600 mm
- výška volného pádu 0 m
- rampa je složená z rámu z hranolů o průřezu min. 90 x 25 mm,
pochozích prken o tl. min. 16 mm, rampa je osazena lezeckými
kameny ze dřeva
19-MŠ | 8 | podesta | ks | 8200 | 1 | 8200
- minimální rozměr zařízení 1000 x 800 mm
- výška volného pádu 0 m
- podesta je složená z rámu z hranolů o průřezu min 110 x 35 mm
a pochozích prken tl. min. 25 mm,
20-MŠ | 9 | montáž herních prvků | kpl | 37485 | 1 | 37485
21-MŠ | 10 | dopadová plocha - vyhloubení jámy a násyp z praného kačírku tl. min. 300 mm | m2 | 1000 | 47 | 47000
22-MŠ | 11 | dopravné herních prvků | kpl | 12200 | 1 | 12200
|  | SLEVA | kpl | -28700 | 1 | -28700
|  | Celkem bez DPH |  |  |  | 246485
|  | DPH 21% |  |  |  | 51762
|  | CELKEM VČETNĚ DPH |  |  |  | 298247